## FASADA tekuce odrzavanje
FASADERSKI RADOVI NA REKONSTRUKCIJI ZGRADE DOMA ZDRAVLJA U ZENICI-
Poz. | OPIS I VRSTA RADOVA I TROŠKOVA: | JED.MJERE: | KOLIČINA: | Jedinična cijena: | Ukupno:
A | B | C | D | E | F
2. REKONSTRUKCIJA DIJELA FASADE POSTOJEĆEG OBJEKTA DOMA ZDRAVLJA U ZENICI
A. GRAĐEVINSKI I GRAĐEVINSKO - ZANATSKI RADOVI
Objekat je izgrađen 1967 godine i na AB stubovima je izvedena keramika koja zbog zuba vremena otpada planira se djelimična rekonstrukcija fasade prednje strane objekat . Planira se postavljanje komplet skele sa prednje strane objekta, onda obijanje keramike i izrada Demit fasade d=5cm.
I. PRIPREMNI RADOVI
1 | Nabavka, transport i montaža cjevaste skele za skidanje keramičkih pločica sa stubova i izrada Demit fasade na istim stubovima . Visina postavljanja skele 27,00 m U cijenu uključena i demontaža cjevaste skele. Skela treba sadržavati projekat skele i da zadovoljava građevinsku regulativu
| Obračun po m2 | m2 | 1300
2 | Obijanje,skidanje postojećih keramičkih pločica kompletno na fasadi objekta do čiste podloge . Sve sa svim predradnjama i radnjama, spojnim sredstvima i materijalom potrebnim za ovu vrstu radova, do spremnosti podloge za prihvat nove fasade. U cijenu uračunati i odvoz šuta na deponiju. Skela uračunata u stavci 1.1. pripremnih radova.
Obračun po m2
| RŠ =0,70x 26,5x15=280m2 | m2 | 280
UKUPNO PRIPREMNI RADOVI :
II. FASADERSKI RADOVI
Fasaderske radove izvoditi prema tehničkim propisima pojedinih radova. Podloga za izvođenje završnih obloga od sintetskog maltera i kulira mora biti ravna (neravnine preko 1,0 cm poravnati cementnim malterom), suha, otprašena i bez mrlja od raznih masnoća i ulja (od zaštite oplate i sl.). Radove sa sintetskim malterom ne izvoditi pod direktnim uticajem sunca i kada pada kiša. Prilikom nanošenja finalnog sloja izbjegavati nedozvoljene prekide rada. Sve radove izvoditi striktno po uputstvu i propisanoj tehnologiji izvođenja malterisanih fasada, kod kojih su kao toplotni izolator primjenjene ploče od ekspandiranog polistirola.
1 | Nabavka svog potrebnog materijala, doprema i izrada termofasade tipa STO, DEMIT ili sličnih kontaktnih fasada preko betonskih stubova . Stubovi izvučeni u dijelu fasade . Termofasadu izvesti u svemu prema preporuci proizvođača kao i izboru projektanta. Preko zidova ili podgleda fiksirati termo oblogu od fasadnih tabli ekspandiranog polistirena na koje se nanosi prvi sloj građevinskog ljepila sa utisnutom i fiksiranom staklenom mrežicom. Nakon fiksiranja mrežice nanijeti izravnavajući sloj građevinskog ljepila. Nakon sušenja nanijeti još jedan sloj gradjevinskog ljepila te zadnji sloj strukturni fasadni premaz u boji. Kompletna izrada u svemu prema tehnologiji i uputstvu odabranog proizvodjača termo fasade.
Obračun po m2 komplet gotove termo navedene fasade zajedno sa pripadajučim zaštitnim pocinčanim profilima na početku obrade fasade, te odgovarajučim profilima na uglovima za ojačavanje i okapnim profilom na isturenim podgledima. U segmentima fasade koji su dostupni (visina od 2,0 m od terena) umjesto staklene mrežice koristiti pocinčanu mrežicu.
Nabavka materijala i izrada fasade sa termičkim slojem debljine 5 cm ekspandiranog polistirena na djelu vanjske fasade. završeno sa fasadnim malterom Napomena: Kod obračuna površina se uzima obujam stuba pomonožen sa visinom i broj komada .
| Obračun po m2 | m2 | 280
UKUPNO FASADERSKI RADOVI :
R E K A P I T U L A C I J A:
A. GRAĐEVINSKI I GRAĐEVINSKO-ZANATSKI RADOVI
I. PRIPREMNI RADOVI
II. FASADERSKI RADOVI
UKUPNO :
DODATAK NA NEPREDVIĐENE RADOVE 5%
UKUPNO BEZ PDV-A :
pdv 17%
SVEUKUPNO